## Folha1
|  |  |  | Espessura (m) | Resistência Térmica m2.k/W | Coeficiente transmissão térmica | U W/m2.K
(*) Inserir o valor 1 na opção desejada |  |  | (*)
0.41086
Resistência Térmica Interior (RT) |  |  |  |  | 0.13
REVESTIMENTO INTERIOR | Estuque Tradicional (<=1000Kg/m3) | 0.4 | 1 | 0.005 | 0.0125
| Estuque Tradicional (1000-1300Kg/m3) | 0.57 | 0 | 0.005 | 0
| Argamassa e rebocos tradicionais (>2000Kg/m3) | 1.3 | 0 | 0.005 | 0
| Argamassa e rebocos tradicionais (1800-2000Kg/m3) | 1.8 | 0 | 0.005 | 0
| Outro (Introduzir valor »») | 1e-27 |  | 0.005 | 0
PANO INTERIOR | Tijolo furado normal 0,11m | 0.27 | 1 | - | 0.27
| Tijolo furado normal 0,15m | 0.39 | 0 | - | 0
| Outro (Introduzir valor »») | 1e-22 |  | - | 0
ISOLAMENTO | Lã de rocha 35-100Kg/m3 | 0.04 | 0 | 0.05 | 0
| Lã de rocha 100-180Kg/m3 | 0.042 | 0 | 0.05 | 0
| Aglomerado negro cortiça (ICB) | 0.045 |  | 0.05 | 0
| EPS100 | 0.038 | 1 | 0.06 | 1.5789
| EPS Grafite (15-20Kg/m3) | 0.031 | 0 | 0.05 | 0
| XPS (25-40Kg/m3) | 0.037 |  | 0.05 | 0
| Espuma Rígida PU/PIR - Painéis | 0.037 |  | 0.05 | 0
| Outro (Introduzir valor »») | 1e-30 |  | 0.05 | 0
CAIXA DE AR | Espaço ar < 5mm | 1e-45 | 0 | - | 0
| Espaço ar = 5mm | 0.11 | 0 | - | 0
| Espaço ar = 10mm | 0.15 | 0 | - | 0
| Espaço ar = 15mm | 0.17 | 0 | - | 0
| Espaço ar 25 a 300mm | 0.18 |  | - | 0
PANO EXTERIOR | Tijolo furado normal 0,11m | 0.27 | 0 | - | 0
| Tijolo furado normal 0,15m | 0.39 | 1 | - | 0.39
| Outro (Introduzir valor »») | 1e-25 |  | - | 0
REVESTIMENTO EXTERIOR | Estuque Tradicional (<=1000Kg/m3) | 0.4 | 1 | 0.005 | 0.0125
| Estuque Tradicional (1000-1300Kg/m3) | 0.57 | 0 | 0.005 | 0
| Argamassa e rebocos tradicionais (>2000Kg/m3) | 1.3 | 0 | 0.005 | 0
| Argamassa e rebocos tradicionais (1800-2000Kg/m3) | 1.8 | 0 | 0.005 | 0
| Outro (Introduzir valor »») | 1e-21 |  | 0.005 | 0
Resistência Térmica Exterior (RT) |  |  |  |  | 0.04